## Sheet1
| Bytes (HEX) |  |  |  | Bytes (BIN) |  |  |  | Concat(BIN)
Reg | 1 | 2 | 3 | 4 | 1 | 2 | 3 | 4 | -
0 | 00 | 45 | 00 | B0 | 00000000 | 01000101 | 00000000 | 10110000 | 00000000010001010000000010110000
1 | 00 | 00 | 80 | C9 | 00000000 | 00000000 | 10000000 | 11001001 | 00000000000000001000000011001001
2 | 00 | 00 | 4E | 42 | 00000000 | 00000000 | 01001110 | 01000010 | 00000000000000000100111001000010
3 | 00 | 80 | 04 | B3 | 00000000 | 10000000 | 00000100 | 10110011 | 00000000100000000000010010110011
4 | 00 | 95 | 00 | 3C | 00000000 | 10010101 | 00000000 | 00111100 | 00000000100101010000000000111100
5 | 00 | 58 | 00 | 05 | 00000000 | 01011000 | 00000000 | 00000101 | 00000000010110000000000000000101

## Sheet2
Register 0 |  |  | Register 1 |  |  | Register 2 |  |  | Register 3 |  |  | Register 4 |  |  | Register 5
0 | Control Bits | 0 | 0 | Control Bits | 1 | 0 | Control Bits | 0 | 0 | Control Bits | 1 | 0 | Control Bits | 0 | 0 | Control Bits | 1
1 |  | 0 | 1 |  | 0 | 1 |  | 1 | 1 |  | 1 | 1 |  | 0 | 1 |  | 0
2 |  | 0 | 2 |  | 0 | 2 |  | 0 | 2 |  | 0 | 2 |  | 1 | 2 |  | 1
3 | 12-bit frac value | 0 | 3 | 12-bit modulus value | 1 | 3 | Counter rst | 0 | 3 | 12-bit clock value | 0 | 3 | Output Power | 1 | 3 | Reserved | 0
4 |  | 1 | 4 |  | 0 | 4 | CP 3-state | 0 | 4 |  | 1 | 4 |  | 1 | 4 |  | 0
5 |  | 1 | 5 |  | 0 | 5 | Pwr down | 0 | 5 |  | 1 | 5 | RF out en | 1 | 5 |  | 0
6 |  | 0 | 6 |  | 1 | 6 | PD Polarit. | 1 | 6 |  | 0 | 6 | AUX out power | 0 | 6 |  | 0
7 |  | 1 | 7 |  | 1 | 7 | LDP | 0 | 7 |  | 1 | 7 |  | 0 | 7 |  | 0
8 |  | 0 | 8 |  | 0 | 8 | LDF | 0 | 8 |  | 0 | 8 | AUX out en | 0 | 8 |  | 0
9 |  | 0 | 9 |  | 0 | 9 | Chrg pmp setting | 1 | 9 |  | 0 | 9 | AUXout Sel | 0 | 9 |  | 0
10 |  | 0 | 10 |  | 0 | 10 |  | 1 | 10 |  | 1 | 10 | MTLD | 0 | 10 |  | 0
11 |  | 0 | 11 |  | 0 | 11 |  | 1 | 11 |  | 0 | 11 | VCO pw dn | 0 | 11 |  | 0
12 |  | 0 | 12 |  | 0 | 12 |  | 0 | 12 |  | 0 | 12 | 8-bit band select clock divider value | 0 | 12 |  | 0
13 |  | 0 | 13 |  | 0 | 13 | Double buf | 0 | 13 |  | 0 | 13 |  | 0 | 13 |  | 0
14 |  | 0 | 14 |  | 0 | 14 | 10-b R cnt | 1 | 14 |  | 0 | 14 |  | 0 | 14 |  | 0
15 | 16bit int value | 0 | 15 | 12-bit Phase Value | 1 | 15 |  | 0 | 15 | CLK DIV mode | 0 | 15 |  | 0 | 15 |  | 0
16 |  | 1 | 16 |  | 0 | 16 |  | 0 | 16 |  | 0 | 16 |  | 1 | 16 |  | 0
17 |  | 0 | 17 |  | 0 | 17 |  | 0 | 17 | Reserved | 0 | 17 |  | 0 | 17 |  | 0
18 |  | 1 | 18 |  | 0 | 18 |  | 0 | 18 | CSR | 0 | 18 |  | 1 | 18 |  | 0
19 |  | 0 | 19 |  | 0 | 19 |  | 0 | 19 | Reserved | 0 | 19 |  | 0 | 19 |  | 1
20 |  | 0 | 20 |  | 0 | 20 |  | 0 | 20 |  | 0 | 20 | RF Divider select | 1 | 20 |  | 1
21 |  | 0 | 21 |  | 0 | 21 |  | 0 | 21 | Chrg Cancel | 0 | 21 |  | 0 | 21 |  | 0
22 |  | 1 | 22 |  | 0 | 22 |  | 0 | 22 | ABP | 0 | 22 |  | 0 | 22 | LD pin Mode | 1
23 |  | 0 | 23 |  | 0 | 23 |  | 0 | 23 | bnd sl clk | 1 | 23 | Fdbk sel | 1 | 23 |  | 0
24 |  | 0 | 24 |  | 0 | 24 | RDIV2 DBR | 0 | 24 | Reserved | 0 | 24 | Reserved | 0 | 24 | Reserved | 0
25 |  | 0 | 25 |  | 0 | 25 | Ref db DBR | 0 | 25 |  | 0 | 25 |  | 0 | 25 |  | 0
26 |  | 0 | 26 |  | 0 | 26 | MUXOUT | 0 | 26 |  | 0 | 26 |  | 0 | 26 |  | 0
27 |  | 0 | 27 | Prescaler | 0 | 27 |  | 0 | 27 |  | 0 | 27 |  | 0 | 27 |  | 0
28 |  | 0 | 28 | Phase Adj | 0 | 28 |  | 0 | 28 |  | 0 | 28 |  | 0 | 28 |  | 0
29 |  | 0 | 29 | Reserved | 0 | 29 | Low noise mode | 0 | 29 |  | 0 | 29 |  | 0 | 29 |  | 0
30 |  | 0 | 30 |  | 0 | 30 |  | 0 | 30 |  | 0 | 30 |  | 0 | 30 |  | 0
31 | Reserved | 0 | 31 |  | 0 | 31 | Reserved | 0 | 31 |  | 0 | 31 |  | 0 | 31 |  | 0